## Sheet1
| 错误状态 | 错误码（603F0010） | 报警信息说明 | 报警原因 | 排查措施 | 备注
错误状态 （26010010） | 0001 |  | 扩展错误 | 错误状态2出现故障信息 | 高压伺服驱动器可通过面板下方的Set/Enter按键查看错误状态2 低压伺服驱动器可使用RS232连接上位机软件查看错误状态2
| 0002 | 0x7380 | 增量式编码器ABZ信号错误 | ABZ信号线断或接线错误 | 1，根据选型手册检查连接的编码器线型号是否正确，根据信号引脚定义检查接线顺序是否正确，用万用表测量编码器线缆两端引脚是否导通； 2，检查编码器线连接是否松动，重新安装编码器连接端。 3，检查驱动器中的电机型号(6410.16)设置是否正确。电机型号写00初始化电机参数后重新输入正确的电机型号。 4，编码器线坏或电机编码器损坏，交叉比对核查。 5，若编码器线非原厂配线，还需要注意是否做好屏蔽处理。
|  | 0x7331 | 通讯式编码器未连接 | 通讯式编码器没有回应（与400.0报警会同时出现） 通讯式编码器本身有故障（仅针对多摩川编码器） | 出现400.2报警时 1，根据选型手册检查连接的编码器线型号是否正确，根据信号引脚定义检查接线顺序是否正确，用万用表测量编码器线缆两端引脚是否导通； 2，检查编码器线连接是否松动，重新安装编码器连接端。 3，检查驱动器中的电机型号(6410.16)设置是否正确，电机型号写00可清除eeprom的电机参数，再尝试重新输入正确的电机型号 4，编码器线坏或电机编码器损坏，交叉比对核查。 出现000.2报警时 1，通讯式编码器内部没有电机型号等信息导致驱动器无法自动识别电机，可尝试将使用内部电机库(3041.06)写1，再手动输入正确的电机型号。 2，多摩川通讯编码器电机单独出现000.2报警时可以尝试使用通讯编码器数据复位(2690.00)写10来清除错误 | 备注：电机型号为00时，FD2S/CD3FD3伺服驱动器可以自动识别Nikon编码器电机以及一代二代磁编电机。
| 0004 | 0x7381 | 增量式编码器UVW信号错误 | UVW信号线断或接线错误 | 该错误码为增量式编码器电机报警： 1，根据选型手册检查连接的编码器线型号是否正确，根据信号引脚定义检查接线顺序是否正确，用万用表测量编码器线缆两端引脚是否导通； 2，检查编码器线连接是否松动，重新安装编码器连接端。 3，检查驱动器中的电机型号(6410.16)设置是否正确。电机型号写00初始化电机参数后重新输入正确的电机型号。 4，如果只有0004报警单独出现的话，尝试将电机型号设XX，反馈类型改为10（去掉原本的bit0 UVW接线检查），励磁模式改为0或10，存储电机重启，重新使能后如果电机能正常运行，说明霍尔或者编码器线的UVW损坏，但仍然能以此方式运行电机。 5，编码器线坏或电机编码器损坏，交叉比对核查。
|  | 0x7320 | 通讯式编码器内部故障 | 无效的多圈数据，需要特殊程序复位。如果不可复位，可能是由其他内部编码器错误引起的。 | 该错误码为通讯编码器电机报警： 针对尼康多圈编码器电机 1，通讯编码器数据复位（2690.00）写10清除多圈数据以及复位状态标记。数据复位后无需存储控制参数重启，可以通过驱动器直接复位故障。 2，若操作了步骤1断电重启依然出现000.4报警，可查看警告状态字是否为000.1电池警告，出现电池警告则检查电池线是否连接牢固，测量编码器电池线公头的3脚(BAT+)与4脚(BAT-)。正常值为3.7V，低于3.2V驱动器发出警告信息，低于2.9V出现报警信息。测量出电池电压异常请更换编码器电池线。 3，通讯式编码器电机的编码器出现故障，更换电机。 针对磁电编码器电机 1，电机编码器故障导致，需要更换电机。 | 备注：当伺服驱动器第一次连接通讯式绝对值编码器电机(KAK)，由于多圈数据未被初始化，驱动器会报0004直到编码器数据信息复位。使用途中若出现电池线电力不足或电池线连接电机的部分断开同样会造成伺服报警
| 0008 | 0x7305 | 编码器计数错误 | 编码器接线错误或外部干扰造成； 电机参数设置错误； | 该错误码为增量式编码器电机报警： 1，查连接的编码器线型号是否正确，根据信号引脚定义检查接线顺序是否正确，检查编码器线连接是否松动，重新安装编码器连接端。 2，查看编码器错误统计(3010.14)，若一直有错误计数，且计数值一直加大，请排除干扰问题（将电机动力线PE端以及屏蔽层接到驱动器接地端，并将驱动器外壳良好接地，将编码器线远离强电线路设备）。若无法找到干扰源，可尝试观察编码器错误统计的数据变化是否有规律，检查驱动器编码器数字滤波（6410.1E）设置值。 3，检查电机参数（反馈精度设置错误），正确设置电机参数以及电机型号。 4，电机或编码器线问题，交叉比对更换。
|  | 0x7330 | 通讯式编码器CRC校验错误 | 编码器接线错误或外部干扰造成； 电机型号设置错误； | 该错误码为通讯式编码器电机报警： 1，检查编码器线型号是否匹配，根据信号引脚定义检查接线顺序是否正确，检查线缆连接是否有松动，重新安装编码器连接端。 2，查看编码器错误统计(3010.14)，若一直有错误计数，且计数值一直加大，请排除干扰问题（将电机动力线PE端以及屏蔽层接到驱动器接地端，并将驱动器外壳良好接地，将编码器线远离强电线路设备） 3，通讯式编码器报CRC校验错误上电就出现无法复位，可能是编码器线某一根数据线断了，不一定是延长线端，有可能是电机内的编码器线，可通过交叉比对更换测试。
| 0010 | 0x4210 | 驱动器温度过高 | 驱动器功率模块超过83度 | 1，检查电机以及驱动器功率是否满足要求 2，核查驱动器散热风扇是否能正常开启，散热口是否堵塞，电气柜内做好散热措施。 3，上电就出现该报警且无法复位一般是驱动器内部功率电路损坏，可更换驱动器。 | 驱动器风扇开启条件是： 驱动器实际温度达到50度或驱动器的实际iit数据达到驱动器最大iit数据的一半 关闭条件是： 驱动器实际温度小于46度，并且驱动器实际iit数据小于驱动器最大iit数据的1/4。
| 0020 | 0x3210 | 驱动器总线电压过高 | 直流总线电压过高； | 1，观察直流总线电压（60F7.12），检查电源电压是否稳定，动力电源电压是否在驱动器输入电压范围内，驱动器采用单独的电源进行供电；对于220V驱动器，直流总线电压高于400V会报过压故障。对于380V驱动器，直流总线电压高于710V会出现过压报警；对于低压驱动器直流总线电压高于82V会出现过压报警。 2，高速制动场合导致反馈能量过高，减小减速度或驱动器连接制动电阻，若驱动器已经连接制动电阻，请检查制动电阻阻值，更换允许范围内阻值更小的制动电阻。 3，大功率电机速度环比例增益设置过小，空载加大目标速度使能后出现过压，可尝试加大速度环比例增益处理 5，电机UVW相与PE线连接错误，影响驱动器硬件电路导致总线电压升高，检查接线，正确连接动力端。 6，驱动器硬件故障，更换驱动器 | 1，制动电阻选配请参考使用手册 2，制动场合包括电机高速运转下急停，设备下坡运行，工件垂直下降等场合。
| 0040 | 0x3220 | 驱动器总线电压过低 | 直流总线电压过低； | 1，检查电源电压是否稳定，动力电源是否在驱动器输入电压范围内，驱动器采用单独的电源进行供电；对于220V驱动器，直流总线电压低于200V会报低压故障；对于380V驱动器，直流总线电压低于400V会出现低压报警；对于低压驱动器，直流总线电压低于18V会出现低压报警。 2，在使能前确保驱动器已经通上动力电源； 3，减小加速度，让实际消耗的最大功率减小； 4，低压伺服驱动器需在额定电压下才能达到额定转速，否则也会出现低压报警 5，配线线缆阻抗过大，线路损耗过高导致最终输入驱动器电源电压低于报警点 6，驱动器硬件故障，更换驱动器
| 0080 | 0x2320 | 驱动器输出短路 | 检测到总线电流过大 | 1，将电机PE端与驱动器连接，并将驱动器可靠接地 2，电机相线短路，检查电机动力线的UVW和PE间是否存在短路，更换动力线或电机比对测试 3，驱动器内部功率电路短路，更换驱动器
|  | 0x2321 | ADC电流饱和 | 电流采样ADC达到极限，电流失控 | 1，检查电机的设置参数，必须正确设置的相电感相电阻和反向电动势。 2，驱动器电流传感器被干扰，可排查以下几个点： 1）动力线干扰导致报警，动力线屏蔽层接地且驱动器接地，若将动力线分段处理，注意将动力线的每一段屏蔽层必须连接在一起并良好接地。驱动器接地的时候要注意现场地线要采用单端接地的方式，不要把驱动器的地线串起来再接地否则驱动器间容易相互干扰。还要注意客户的地线最后接到了哪里，是否有规范的地桩。接地阻值应该小于100欧，以保证漏电流可以输出到大地。如地线未检查出问题，可断开PE线测试比对。 3，检查电源接线，直流供电的产品需注意DC-与PE间不能导通，交流供电的产品电源最好能加上电源滤波器，且滤波器良好接地。如接线未检查出问题，可另外找电源测试比对。 4，检查以上两点如无异常，可尝试加大Gain factor参数处理 | 出现ADC电流饱和的一瞬间，软件会先判断功率管状态，如果是关断历史故障不记录2321报警。
| 0100 | 0x7110 | 外部制动电阻过载 | 外部制动电阻实际功率大于额定功率 | 1，未正确设置外部制动电阻参数，请正确的设置制动电阻阻值(60F7.01)以及制动电阻功率(60F7.02) 2，更换更大功率的外部制动电阻。
|  | 0x7111 | 内部制动电阻过温 | 内部制动电阻过温 | 1，驱动器内部制动电阻的功率不足，断开DC+/RB1和RB2间的短接线，在DC+/RB1与RB-端连接合适的外部制动电阻。
|  | 0x7112 | 内部制动电阻短路 | 内部制动单元损坏，制动电路短路 | 1，用万用表测量DC-与RB-的阻值，如果两端出现导通，更换驱动器。（一定要断电测量） 2，驱动器制动功率管短路，更换驱动器
| 0200 | 0x8611 | 实际跟随误差超过允许 | 驱动器控制环参数设置不当； 负载过大或者卡死； 电机编码器相位问题； 最大速度限制设置过小； 电机动力线UVW线序错误； | 1，设置合适的控制环参数，将位置环速度前馈设为100%，适当增大位置环比例增益及速度环比例增益等； 2，检查设定电机型号以及电机参数是否正确; 3，最大跟随误差（6065.00）设置过小; 4，目标电流限制(6073.00)设置过小，在允许范围内加大目标电流限制。 5，转速超过最大速度限制(60F7.00),检查最大速度限制是否设置过小; 6，电机动力端UVW线序错误，更换正确的线序; 7，电机编码器零位检查(234011)写11抖动检测电机相位，相位错误会出现400.0报警，电机相位错误需返厂校正，不想返厂校正也可以采用励磁模式0也能继续使用。 8，加速度/减速度设置不合理，尝试减小加减速度 9，电子齿轮比设置不当，根据实际使用情况设置正确的电子齿轮分子以及电子齿轮分母，也可尝试加大脉冲滤波系数以及平滑滤波再运行。 10，ECAN位置同步模式（8模式）控制报错，用3模式和1模式没问题，主站参数设置不正确导致。 11，抱闸没打开或机械负载卡死导致电机堵转。 12，检查负载，更换更大功率的电机。 | 采用第6点排查时可以观察以下参数，当数据不为0且数值超出正常范围可判定电机相位出错，当数据为0时考虑检测电机相位失败： 增量编码器电机观察z信号捕捉电角度（60F6.27）监测这个参数，在249-263内那就是正常的。 通讯编码器电机观察索引相位数据（2320.07）监测这个参数，在256±7范围内就是正常的。
| 0400 | 0x5112 | 逻辑电压过低 | 逻辑电压低于驱动器要求范围 | 1，检查电源电压是否稳定，逻辑电压是否在驱动器输入范围内，采用单独的电源对逻辑电路进行供电 2，低压伺服的逻辑电源没有采取单独供电时，驱动器直流母线电压过低有可能会同时造成总线电压过低以及逻辑低压报警。 3，目标电流限制设置过小，在允许范围内加大限制电流
| 0800 | 0x2350 | 电机或驱动器I2t故障 | 驱动器控制环参数设置不当导致系统震荡； 负载过大或者负载卡死； 电机抱闸未打开； 电机动力线序错误； | 1，设置合适的控制环参数，适当增加速度环比例增益等； 2，正确连接抱闸线，检查抱闸电源是否满足要求，确保电机抱闸正常打开。 3，配置正确的电机型号，检查电机动力线UVW接线是否正确，使用正确的线序连接。 4，惯量较大的设备可尝试减小加减速度。 5，观察电电机IIT实际利用率（2FF0.10）和驱动器IIT实际利用率（2FF011），对实际电流(6078.00)进行采样，观察是否负载过大，选配更大功率的电机。 6，如果是空载的抱闸电机可尝试抱闸外接DC24V电源保持打开状态，用手转动电机轴是否有卡滞，不带抱闸的电机同理，断开与驱动器的连接，用手转动电机轴检查是否有卡滞。出现卡滞的现象请更换电机。
| 1000 | 0x8A80 | 输入脉冲频率过高 | 输入脉冲频率超过频率允许最大值 | 1，外部输入频率超过脉冲频率控制（2508.08），若不确定外部输入频率是否超过允许，可以用示波器采集齿轮前脉冲频率，示波器触发方式采用错误状态触发，触发电平1000。
| 2000 | 0x4310 | 电机温度过高 | 电机内部温度传感器报警 输入口定义电机故障引起的报警 | 1，DIN定义电机故障且该数字输入口被触发，Din取消电机故障定义 2，电机温度基准(6410.18)非0时则开启温度检测，当前电机温度(6410.19)超过电机温度基准值,电机内部传感器报警。 | 标准品电机内部都不带温度传感器，只有极少数订制品含有该功能
| 4000 | 0x7331 | 编码器信息错误 | 通讯式编码器报警 通讯式编码器没有回应（报警400.2） 电机编码器内部信息错误 | 1，与000.2同时出现时，请参考000.2报警排查故障。 2，单独出现400.0时，请更换电机或编码器线比对。
|  | 0x7122 | 寻找电机励磁错误 | 增量式编码器报警 UVW信号异常 寻相出错 | 1，转动电机轴观察设备信号状态（3000.13），观察编码器的UVW信号是否异常，当对象数值出现0或7请更换编码器线或更换电机（仅限增量式编码器电机的排查方案） 2，可通过激活励磁检查功能（2340.11）检查电机是否相位偏移，当励磁数据和标准数据相差过大代表相位异常。通过10或者0模式找励磁，可通过修改励磁模式继续运行相位偏移的电机。（注意动力线UVW不要接错） | 采用第3点排查时可以观察以下参数: 增量编码器电机观察z信号捕捉电角度（60F6.27）监测这个参数，在249-263内为正常数值 通讯编码器电机观察索引相位数据（2320.07）监测这个参数，在256±7范围内为正常数值
| 8000 | 0x6310 | EEPROM错误 | 1，更新驱动器底层程序造成； 2，逻辑供电电源问题； 3，在存储过程中断电会引起报警EEPROM 4，写EEPROM时间超时 | 1，更新底层后出现EEPROM报警为正常现象，只需初始化控制环参数——存储控制参数—存储电机参数——重启驱动器即可。 2，驱动器刚上电的时候回自动识别电机以及初始化数据，在这个过程中不小心断电，驱动器再次后出现EEPROM报警，可通过存储校验参数写2后断电重启驱动器可复位故障。 3，通讯程序中应该避免不断的存储控制参数/存储校验参数。 如果通过通讯不断存储参数导致出现EEPROM故障，断电重启故障无法复位时可尝试①通过ks+软件导入cdi文件，断电重启驱动器看看能否复位故障②通过存储校验参数写2——断电重启驱动器看看能否复位故障 3，检查是否为逻辑电源不稳定引起的EEPROM报警。1,检查逻辑供电电源，尝试使用单独电源给驱动器逻辑电源供电测试，像低压驱动器在上电过程中如果电压上升比较慢或者在驱动器在临界工作电压点10~15V附近波动时间长的话会导致EEPROM报警。2，导出正常工作时驱动器的所有参数，在驱动器出现EEPROM报警时不要复位/重启驱动器，导出报警时驱动器的所有参数。比对两份参数的差异性。 | 该故障只能通过断电重启复位
错误状态2 （26020010） | 0001 | 0x5210 | 电流传感器 | 电流传感器故障； 电流传感器信号偏移或纹波过大 | 1，驱动器外壳接地，动力线PE与屏蔽线接到驱动器外壳 2，排除周围的磁场干扰 3，以上都排除了那可能是驱动器硬件问题
| 0002 | 0x6010 | 看门狗 | 软件看门狗异常 | 1，初始化控制参数，电机参数写00初始化电机参数，重新正确设置。 2，如初始化参数无法处理，故障在每次上电时候出现，请更换驱动器
| 0004 | 0x6011 | 异常中断 | 中断无效或中断异常 | 算数异常引起的中断，可以检查中断状态(3010.02)、 1，插着总线通讯线烧写底层或烧写参数引起了报警。 2，初始化控制参数，存储控制参数重启。电机参数写00可以初始化电机参数，修改完00后存储电机参数重启。
| 0008 | 0x7400 | MCU | 1，驱动器软件程序和硬件不匹配； 2，处理器错误； | 程序与驱动器硬件不匹配，更新成匹配的FIRMWARE
| 0010 | 0x6320 | 电机配置 | 驱动器中没有电机配置信息或电机型号错误 | 1，检查电机型号（641001）设置是否正确。 2，若驱动器无法自动识别电机，请将使用内部电机库（3041.06）更改为1后设置电机型号。
|  | 0x6321 | 电机线接触不良 | 电机线缺失；电机动力线UVW中某相未连接 | 1，电机缺相。检查电机动力线是否连接稳妥，若连接正确可能是电机内部动力线缆断裂，更换电机或动力线比对。 2，驱动器损坏，更换驱动器
| 0020 | 0xFF01 | 逻辑输出 | 逻辑输出芯片温度过高报警（仅针对JD驱动器） | 检查负载电流是否过大，确保电流值在驱动器输出电流允许范围内
| 0040 | 0xFF11 | STO1 | STO1输入错误 | STO1未接入有效信号或未禁用STO端口
|  | 0xFF10 | STO信号故障 | STO信号故障 | 检查STO信号
| 0080 | 0xFF12 | STO2 | STO2输入错误 | STO2未接入有效信号或未禁用STO端口
|  | 0xFF10 | STO信号故障 | STO信号故障 | 检查STO信号
| 0100 | 0x5443 | 外部使能 | 输入口定义预使能，在驱动器使能或将要使能时，预使能输入口无有效输入 | 用户自定义
| 0200 | 0x5442 | 正限位 | 正限位报错仅在限位功能定义（2010.19）设为0时才会产生故障报警 | 找到原点信号后又遇到了限位信号，或者找原点过程中出现了不应该出现的限位信号
| 0400 | 0x5441 | 负限位 | 负限位报错仅在限位功能定义（2010.19）设为0时才会产生故障报警 | 找到原点信号后又遇到了限位信号，或者找原点过程中出现了不应该出现的限位信号
| 0800 | 0x6012 | SPI故障 | SPI处理中的固件错误 | 联系产品部
| 1000 | 0x8100 | CAN总线 | 通讯中断模式（6007.00）设置为1，且CAN总线通讯中断。 | 用户自定义 1，检查通讯线连接。 2，排查通讯干扰。
|  | 0x81FF | 服务超时错误 | 通讯总线错误扩展 | 服务超时
| 2000 | 0x8A81 | 全闭环故障 | 全闭环工作状态下，主编码器计数方向与电机编码器计数方向相反 | 1，检查全闭环计数方向（250A.03），主编码器计数方向与电机编码器计数方向相反 2，主编码器速度与电机编码器速度比例关系不一致。查看全闭环主轴检查(250A.05)和全闭环从轴检查(250A.06)以及全闭环比例检测(250A.09)。
| 4000 | 0x7382 | 主编码器ABZ | 主编码器连接错误（仅针对JD驱动器） | 1，检查主编码器连接信号线
| 8000 | 0x7306 | 主编码器计数 | 主编码器索引信号异常 | 1，正确填写主编码器周期(250A.01)。 2，排查干扰